## config
key | value | comment
camera_fps | 450000 | 高速度カメラの撮影FPS
fpga_sampling_hz | 150000000 | FPGAサンプリング周波数[Hz]
trigger_fpga_count | 482 | トリガIP反応FPGAカウント
trigger_frame_file | Img000020.jpg | トリガタイミングに対応する画像ファイル名
image_ext | jpg | 入力画像拡張子
frame_start | 0 | 処理開始フレーム番号
frame_end | 49 | 処理終了フレーム番号
image_dir | F:\temp\20260217_高速度カメラ\018\Test1\018 | 入力画像フォルダ
fpga_log_file | F:\temp\20260217_高速度カメラ\018\018.txt | FPGAログファイル
ip_position_csv | C:\Users\yatsu\OneDrive - HIT\00000000_作業領域\Git\image_draw\IP_position_32ch_w_press.csv | IP位置情報CSV
output_dir | F:\temp\20260217_高速度カメラ\018\Test1\018_out | 描画後画像の出力フォルダ
output_format | jpg | 出力画像フォーマット
circle_radius | 6 | IP表示円の半径[pixel]
on_color | 0,255,0 | IP反応ありの色(B,G,R)
off_color | 0,0,255 | IP反応なしの色(B,G,R)
draw_label | TRUE | IPラベル表示の有無
font_scale | 0.5 | ラベル文字サイズ(OpenCV)
line_thickness | 1 | 円および文字の線幅
sync_mode | trigger_based | 同期方式（trigger固定）
mm_to_px_ax | 5.3 | x方向スケール [px/mm]
mm_to_px_ay | 5.3 | y方向スケール [px/mm]
mm_to_px_bx | 23 | x方向オフセット [px]
mm_to_px_by | 47 | y方向オフセット [px]